## PLL时钟树
|  | 时钟计算器 | [20 empty] | PLL参数表
|  | 限制条件 | 1:一是 OSC(8-40M)经过 preDiv 的分频，频率需要在 8~16MHz 之间； | [17 empty] | SYSCLK_SRC |  | PreDIV Index | PreDIV Value | PreScale Index | PreScale Value | PosDiv Index
|  |  | 2.是经过 multi 及 preScaler 的倍数，频率需要在 0.8~1.2GH | [17 empty] | FIRC |  | 0 | 1 | 0 | 1 | 3
|  |  | 3. Multi 范围 8-255 | [17 empty] | FOSO |  | 1 | 2 | 1 | 2 | 4
[21 empty] | PLL |  | 2 | 4 |  |  | 5
|  | OSC32K | 32768 | [23 empty] | 6
|  | LPO32K | 32000 | [23 empty] | 7
|  | FIRC64M | 64000000 | [10 empty] | SCC_CST
|  | FOSO | PreDIV | X PreDiv | Multi | PreScale | X Multi /PreScale | PosDiv | Want Freq | Need Multi | True PLL Freq | SYSCLK_SRC | SYSCLK_SRC_FREQ | SYSCLK_DIV | CORE_CLK | BUSCLK_DIV | BUS_CLK
|  | 40000000 | 2 | 10000000 | 48 | 1 | 960000000 | 3 | 160000000 | 48 | 160000000 | PLL | 160000000 | 0 | 160000000 | 1 | 80000000
|  | 40000000 | 2 | 10000000 | 48 | 1 | 960000000 | 6 | 80000000 | 48 | 80000000 | PLL | 80000000 | 1 | 40000000 | 2 | 13333333.3333
|  | 16000000 | 0 | 16000000 | 30 | 1 | 960000000 | 3 | 160000000 | 30 | 160000000 | PLL | 160000000 | 0 | 160000000 | 1 | 80000000
|  | 16000000 | 0 | 16000000 | 30 | 1 | 960000000 | 3 | 80000000 | 15 | 160000000 | PLL | 160000000 | 0 | 160000000 | 1 | 80000000
使用方法
1.先将X pre设定为合适的值范围
2.填入想要的 频率在Want Freq 会自动计算出 Multi的值来
3.成比例调整PosDiv和PreScale,将 X Multi /PreScale变绿
|  | 时钟源 | 时钟源 | 时钟源 | 时钟源 | 时钟源 | 时钟源 | 时钟源 | 时钟源 | 时钟源 | 时钟源 | 时钟源 | 时钟源 | 时钟源 | 时钟源 | 时钟源 | 时钟源 | 时钟源 | 时钟源 | 时钟源 | 时钟源 | 时钟源 | 时钟源 | 时钟源 | 时钟源 | 时钟源 | 时钟源
| 32000 | LPO32K |  | LPO32K |  | LPO32K | LPO32K |  |  |  |  | LPO32K | LPO32K | LPO33K | LPO34K | LPO32K |  |  | LPO32K | LPO32K | LPO32K |  | LPO32K |  | LPO32K | LPO32K
| 32768 | OSC32K |  |  |  | OSC32K | OSC32K |  |  |  |  | OSC32K | OSC32K | OSC33K | OSC34K | OSC32K |  |  | OSC32K | OSC32K | OSC32K |  | OSC32K |  | OSC32K | OSC32K
| 64000000 | FIRC64M |  |  |  |  | FIRC64M | FIRC64M |  |  |  | FIRC64M | FIRC64M | FIRC65M | FIRC66M | FIRC64M |  |  | FIRC64M | FIRC64M | FIRC64M |  | FIRC64M |  | FIRC64M | FIRC64M
| 16000000 | OSC |  |  |  |  | OSC | OSC |  |  |  | OSC | OSC | OSC | OSC | OSC |  |  | OSC | OSC | OSC |  | OSC |  | OSC | OSC
| 160000000 | [5 empty] | PLL | PLL |  |  |  |  | PLL | PLL |  | PLL |  |  | PLL | PLL | PLL |  |  |  | PLL | PLL
| 80000000 | [8 empty] | Core Clock | Core Clock | [5 empty] | Core Clock |  |  |  |  | Core Clock |  | Core Clock |  |  | Core Clock
BusClock需要小于等于(Core Clock)/2。 | 40000000 |  | BUS_CLK |  | BUS_CLK |  |  |  | BUS_CLK | [8 empty] | BUS_CLK
Sytem Clock(PLL)
|  | ADC | CMP | PMU | SCC | RTC | FLASH | FlexCAN | CRC | DMA | DMAMUX | EWDT | I2C | UART/LIN | PORT | TIM | RegFile | SCM | SPI | STIM | TDG | TMU | WDOG | GPIO | MCPWM | I2S | AES/TRNG
| 时钟源 | FIRC64M | BUS_CLK | LPO32K | BUS_CLK | LPO32K | FIRC64M | PLL | BUS_CLK | Core Clock | Core Clock | LPO32K | PLL | PLL | FIRC66M | PLL | Core Clock | BUS_CLK | PLL | PLL | PLL | Core Clock | LPO32K | Core Clock | PLL | PLL | Core Clock
| 限制条件 | 功能时钟频率需小于等于busclock频率。 |  |  |  |  | 8M最大 | FunctionClock需小于等于System clock。 |  | BusClock需要小于等于(Core Clock)。 | BusClock需要小于等于(Core Clock)。 | Function Clock 需小于 bus clock 频率。 | Function Clock 需要小于 Bus Clock。 | Function Clock 需要小于 Bus Clock。 |  |  |  |  | Function Clock 需小于等于 Bus Clock 频率 |  | ：Function Clock 需要小于 System Clock。 |  |  |  | <system clock 的1/4
分频
频率
Note on O11: 许开明: 0-15
Note on Q11: 许开明: 0-15

## CAN 波特率计算器
1.计算器转换一下再填写到EB里

## 建立工程注意点
1.时钟锁相环限制
2.设备时钟不得配置超标 | 看门狗复位后,不知飞哪里去了,内狗不好使
3.jtag PIN不得配置,否则会导致掉线
4.复位无法解锁 | 低速时钟和第二功能不得同时使用
5.CAN无法中断接收 | CAN_LPDU_CALLOUT_SUPPORT这个如果使能了,就无法 调用CanIf_RxIndication | CAN_LPduRxFunc调用要写对,没有形参和返回值 不会警告
Ex_Can_CheckDmaRxResult(HwObj, PduInfoPtr); Ex_Can_CheckPollingRxResult(HwObj, PduInfoPtr);