## Sheet1
序号 | 问题名称 | 描述 | 可能造成的问题 | 建议 | 严重程度 | 解释/解决方案（设计人员填写）
1 | 新建测试用例界面设置混乱 | 在测试计划界面，删除之前的测试计划后，最近一次的测试信息仍旧被显示，其中设备信息不能更改，测试项目可以被更改。这些设置无法被保留生成新的测试计划。 | 无效的设置会干扰操作人员操作 | 置空 | 低
2 | 新建用例保存提示1 | 通过测试计划界面完成新建用例设置后，需要有用户确认保存。当用户没有设置测试周期时，提示未设置测试周期；此时，用户点击其它界面，系统提示设置未完成，离开后不保存之前的设置。 | 提示不足，用户无法按照预期正确完成设置 | 见描述，此外，测试周期为0的地方建议换个颜色或者字体 | 中
3 | 新建用例保存提示2 | 通过测试界面完成新建用例设置时，也一样遵循问题2要求进行设计。 | 同2 | 同2 | 中
4 | 速度异常报警失效 | 中速测试开启后，导入最低流速数据模拟，直至完成测试生成数据，整个过程系统没有发出报警。 | 需求功能缺失 | 加上 | 高
5 | 算法错误 | 中速测试开启后，导入最低流速数据模拟，直至完成测试生成数据，计算出来的误差超过95%，结论合格。 | 系统失效 | 审核所有系统有关算法及合格判定条件 | 高
6 | 用例设置丢失 | 完成一项测试后，点击“选择本计划用例”继续执行测试，弹出的测试计划内，最小速度的测试周期重新变成0 | 系统崩溃，无法开启后面的测试 | / | 高
7 | 用例设置丢失（续） | 选择执行最小速度，无法启动，也无法退出 | 系统崩溃 | / | 高
8 | 用例设置丢失（续2） | 强制退出后，重启软件，进入测试选项，再次执行上次测试，无法启动也无法退出。但是，通过切换至另一个测试选项，可以退出此界面。 | 系统崩溃 | / | 高
9 | 执行已有测试计划界面关键参数丢失 | 通过“选择已有测试”执行测试时，操作者无法确认该测试是否之前已经被执行过，需要有一个参数进行记录。 | 可能导致操作者重复执行测试或者遗漏测试，影响测试进度 | 增加测试执行状态和结果，方便操作者观察并决定执行哪一项测试 | 中
10 | 喇叭曲线纵坐标单位错误 | 应该是百分比误差--%，不是流量--ml/h。 | 不严谨 | 校正 | 中
11 | 上升形成曲线图标志错误 | 名称应该采用标准中的定义上升形成曲线；横纵坐标应该按照标准要求的纵坐标--流量/（ml/h），横坐标--时间/min。 | 不严谨 | 校正 | 中