## 第五章
序号 | 标题 | 描述 | 备注
5.1 | AoU:SERU:EOUTMonitoring | 外部监控EOUTs | 硬件
5.2 | AoU:SERU:EOUTTest | 写寄存器，外部GPIO回读 | 如果使用2个EOUT可不做，硬件
5.3 | AoU:SERU:SelfTest | 写寄存器，读int
5.4 | AoU:SERU:SafeClockMeasure | CMU1，FIRC64M
5.5 | AoU:SERU:ConfigurationCheck
5.6 | AoU:PMU:BandgapCheck
5.7 | AoU:PMU:ExternalHVD |  | 使用SBC监控
5.8 | AoU:PMU:HighVoltageEventCheck | ADC0_CH28，ADC0_CH29,ADC0_CH30
5.9 | AoU:PMU:LPO32KClockMeasure | CMU2
5.1 | AoU:PMU:ConfigurationRegCheck
5.11 | AoU:SRMC:LowPowerEntryMonitor |  | 不使用低功耗模式
5.12 | AoU:SRMC:ConfigurationRegCheck
5.13 | AoU:SCC:OSC40MLoCDEnable |  | 使用CMU可不做
5.14 | AoU:SCC:ConfigurationRegCheck
5.15 | AoU:SCC:FIRC64MLoCDEnable |  | 使用CMU可不做
5.16 | AoU:SCC:OSC40MLoCDSelfTest |  | 使用CMU可不做
5.17 | AoU:SCM:ChipConfigurationCheck
5.18 | AoU:PLL:ConfigurationRegisterCheck
5.19 | AoU:PARCC:PeripheralConfigurationRegisterCheck
5.21 | AoU:PARCC:ReadPeripheralRegistersAfterWrite
5.22 | AoU:PARCC:PeripheralWriteProtectionSelfTest
5.23 | AoU:CMU:SelfTest | 通过设置不合理阈值触发错误
5.24 | AoU:CMU:RegisterCheck
5.25 | AoU:WDOG:RegisterCheck |  | 不使用模块
5.26 | AoU:WDOG:SelfTest
5.27 | AoU:WDOG:ReferenceClockConfiguration
5.28 | AoU:EWDT:ConfigurationCheck |  | 不使用模块
5.29 | AoU:EWDT:SelfTest
5.3 | AoU:EWDT:ReferenceClockConfiguration
5.31 | AoU:CRC:SelfTest
5.32 | AoU:SMPU:ConfigurationCheck
5.33 | AoU:SMPU:SelfTest | 通过访问范围外地址触发错误
5.34 | AoU:DMA:ConfigurationRegisterCheck
5.35 | AoU:DMA:TimeoutCheck
5.36 | AoU:DMA:WDOGMonitor |  | 重复
5.37 | AoU:DMA:ADCFIFOMonitor | 搬运后查询FIFO状态 | 重要数据可做
5.38 | AoU:DMA:E2EProtection |  | 通讯E2E已完成
5.39 | AoU:DMA:RationaleCheck | 检查如ADC通道，ADC采样电压范围的合理性 | 重要数据可做
5.4 | AoU:DMA:MemoryProtection | SMPU保护DMA搬运
5.41 | AoU:FLASH:ReadDelayRegisterCheck
5.42 | AoU:FLASH:WDOGMonitorSWBehavior
5.43 | AoU:FLASH:TimeoutCheckForMastersAccessingFlash |  | 与DMA超时检测重复
5.44 | AoU:FLASH:FaultInjectionTest
5.45 | AoU:FLASH:LatentSBEDetection |  | 上电时开启一次，记录错误地址后关闭
5.46 | AoU:FLASH:eFlashMemorySignature |  | 系统级覆盖
5.47 | AoU:FLASH:DFlashVerifyAfterWrite
5.48 | AoU:FLASH:PFlashVerifyAfterReprogramming |  | 工具完成
5.49 | AoU:SRAM:CyclicTest |  | 要讨论实用性
5.5 | AoU:SRAM:WDOGMonitorSWBehavior |  | 重复
5.51 | AoU:SRAM:TimeoutCheckForMastersAccessingSRAM |  | 与DMA超时检测重复
5.52 | AoU:SRAM:FaultInjection
5.53 | AoU:SRAM:LatentSBEDetection |  | 上电时开启一次，记录错误地址后关闭
5.54 | AoU:BUS:ConfigurationCheck |  | 已被其他AoU覆盖
5.55 | AoU:BUS:WDOGMonitorSWBehavior
5.56 | AoU:BUS:TimeoutCheckForMastersAccessingBus
5.57 | AoU:BUS:SlaveSlotCheck
5.58 | AoU:BUS:SlaveDataCheck
5.59 | AoU:STIM:ConfigurationCheck
5.6 | AoU:STIM:WDOGMonitorSWBehavior |  | 重复
5.61 | AoU:STIM:InterruptMonitor | 用另一个STIM通道监控
5.62 | AoU:STIM:ModuleBehaviorMonitor |  | 通过其他模块触发STIM时需要软件监控
5.63 | AoU:ADC:ConfigurationCheck
5.64 | AoU:ADC:FunctionClockSource | 使用被监控的时钟 | CMU0
5.65 | AoU:ADC:SelfTest |  | 5.65、5.67、5.68中3选1
5.66 | AoU:ADC:Oversampling
5.67 | AoU:ADC:RedundantInputwithSinglePin |  | 5.65、5.67、5.68中3选1
5.68 | AoU:ADC:RedundantInputwithDualPins
5.69 | AoU:ADC:TimeoutCheck
5.7 | AoU:CMP:ConfigurationCheck |  | 不使用模块
5.71 | AoU:CMP:RedundantInputwithSinglePin
5.72 | AoU:CMP:RedundantInputwithDualPins
5.73 | AoU:CMP:DACSelfTest
5.74 | AoU:TIM:ConfigurationCheck | 使用被监控的时钟
5.75 | AoU:TIM:RedundantInputWithDualPins |  | 输入捕获时使用
5.76 | AoU:TIM:ExternalOutputMonitoringWithDualPins |  | 可使用系统级回读
5.77 | AoU:TIM:CounterClockSource | 使用被监控的时钟
5.78 | AoU:MCPWM:ConfigurationCheck |  | 不使用模块
5.79 | AoU:MCPWM:ExternalOutputMonitoringwithDualPins
5.8 | AoU:MCPWM:CounterClockSource
5.81 | AoU:TMU:ConfigurationCheck |  | 与5.62二选一
5.82 | AoU:TMU:RedundantChannel |  | 与5.62重复
5.83 | AoU:TMU:RedundantCheckforCMPTriggering |  | 与5.72重复
5.84 | AoU:TDG:ConfigurationCheck
5.85 | AoU:TDG:OutputPulseCheck
5.86 | AoU:GPIO:RedundantInputwithDualPins |  | 可使用系统级冗余
5.87 | AoU:GPIO:InternalOutputMonitoringwithSinglePin |  | 可使用系统级回读
5.88 | AoU:GPIO:ExternalOutputMonitoringwithDualPins
5.89 | AoU:PORT:RedundantInputwithDualPins |  | 可使用系统级冗余
5.9 | AoU:PORT:InternalOutputMonitoringwithSinglePin |  | 可使用系统级回读
5.91 | AoU:PORT:ExternalOutputMonitoringwithDualPins
5.92 | AoU:PORT:E2ESafetyProtocol |  | 与安全通讯重复
5.93 | AoU:PORT:ConfigurationCheck |  | 与6.56二选一
5.94 | AoU:PORT:Interrupt/DMACheck |  | 使用port中断时需要监控引脚状态
5.95 | AoU:PAD:RedundantInputwithDualPins |  | 可使用系统级冗余
5.96 | AoU:PAD:InternalOutputMonitoringwithSinglePin |  | 可使用系统级回读
5.97 | AoU:PAD:ExternalOutputMonitoringwithDualPins
5.98 | AoU:PAD:E2ESafetyProtocol |  | 与安全通讯重复
5.99 | AoU:CAN:SafetyCommunicationProtection |  | 通讯E2E已完成
5.1 | AoU:SPI:SafetyCommunicationProtection |  | 通讯E2E已完成
5.101 | AoU:LIN:SafetyCommunicationProtection |  | 通讯E2E已完成
5102 | AoU:I2C:SafetyCommunicationProtection |  | 通讯E2E已完成
5.103 | AoU:CORE:SystemDevelopAssumption
5.104 | AoU:CORE:CoreSoftwareSelf-Test |  | 可向ARM购买
5.105 | AoU:CORE:CoreWdogMonitoring |  | 重复
5.106 | AoU:CORE:SoftwareTimingRedundancy |  | 计算时使用
5.107 | AoU:CORE:HardFaultAndNMIException

## 第六章
序号 | 标题 | 描述 | 备注
6.1 | HW:SERU:RegisterProtection | 特殊数值用于在normal和config模式间转换
6.2 | HW:SERU:ConfigurationParity | 检测配置寄存器检验是否有错
6.5 | HW:PMU:LockFeature | PMU配成lock状态
6.11 | HW:SCC:RegisterProtection | SCC配成lock状态
6.16 | HW:PLL:RegisterProtection | PLL配成lock状态
6.19 | HW:PARCC:PARCCRegisterProtection | PARCC外设配成lock状态
6.20 | HW:CMU:RegisterProtection | CMU配成lock状态
6.32 | HW:FLASH:FaultInjectionRegisterProtection | 故障注入寄存器配成lock状态
6.52 | HW:TMU:RegisterProtection | TMU配成lock状态 | 与5.81二选一
6.56 | HW:PORT:ConfigurationCheck | PORT配成lock状态 | 与5.93二选一