## SafetyLibResource
注意封装

## CMU(时钟监控)
1.启用中断 注意中断优先级 注意函数名
模式
|  |  | monitor | 监控,可以产生中断和复位
|  |  | measure | 只读取频率
|  |  | CmuMonitorWindow | Reference CLOCK 的时钟计数
|  |  | FIRMC64 | 10000个clk内,BUS clock的计数
|  |  | BusClock=80M | 80/64*10000
|  |  | FIRC64M=64M | 80/64*10000
|  |  | LPO32K=32K | 32/16000*1000000
|  |  | FIRC64M正确时钟计数 | 40000
|  |  | BusClock正确时钟计数 | 12500
|  |  | LPO32k正确时钟计数 | 2000
|  |  | 上下限 | 注意BUS的频率和手册的上下限
| BUS CLK | 中断 | CmuIntLowThreshold | 11350
2.MCU中启用MCUHwTestEnabled |  |  | CmuIntHighThreshold | 13250
|  | 复位 | CmuResetHighThreshold |  | 问下别的同事
CmuResetLowThreshold
| FIRC64M | 中断 | CmuIntLowThreshold | 36320
|  |  | CmuIntHighThreshold | 42400
|  | 复位 | CmuResetHighThreshold
CmuResetLowThreshold
| LPO32K | 中断 | CmuIntLowThreshold | 1000
|  |  | CmuIntHighThreshold | 3000
|  | 复位 | CmuResetHighThreshold
CmuResetLowThreshold
CMU1不支持复位
3.Cache校验丢失
CMU1不支持产生复位

## MSTP(控制器特性测试包 )
MSTP | Microcontroller Specific Test Package
Function
CRC校验
模块自检
RAM自测
Attention
Microcontroller Specific Test Package
CRC selftest无法注入 | 没有提供注入接口
每个模块ID都是默认的
MstpRamTestConfig | Period测试 | 周期待定
MstpRegCheckConfig | Period测试
MstpSelfTestResultAddress | 占用REGFILE地址(MSTP测试结果) |  | 3个内存块测试完成才放入这个
MstpSelfTestStateAddress | 占用REGFILE地址(MSTP测试状态)
MstpRamTestNumberOfTestBlocks | 被测试内存块数量 | 3
MstpRamTestNumberOfTestedCells | 调用Mstp_RamTstMainFunction | 2 | 周期调用 | 一次调用测试两个字节
MstpSelfTestVddRef | 电源电压(PMU自测)
内存测试方法
RAMTEST_DESTRUCTIVE | 破坏性测试 | 什么时候怎么选,有什么说法吗?
RAMTEST_NON_DESTRUCTIVE | 非破坏性测试
有可能用到的模块我都配置上了

## HTMSS
HTMSS(启动关机硬件测试管理器) | Hardware Test Management startup shutdown
1 HTMSSDevErrorDetect* 选中
2.HTMSSShutDownTestErrorCallbackFunc 选中
3.HTMSSStartUpTestErrorCallbackFunc |  | HTMSS (Hardware Test Management startup shutdown)
4.HTMSSModuleId 为什么是2051 |  | MSTP(Microcontroller Specific Test Package)
在Startup里把自测模块加上,如果不加上,自测模块不起效

## MEH
MEH | MicroController Error Handle
SERU | System Error Report Unit
SERU注入
SeruParityErrorCallbackFunc
SeruChannelErrorCallbackFunc
CPU_LOCKUPFLAG | lockup是什么?
MEH注入
哪些错误要输出到PIN OUT 脚?
复位,中断,复位方式,中断方式需要系统再次确认